## BOM
ID | 回路記号 | 図面番号 | 分類 | 部品名 | 型式 | メーカ | 必要数 | 単位 | 入数 | 調達区分 | メーカ指定 | 代替可否 | 必要日 | 備考 | 発注数 | 採用 | 単価 | 金額 | 正式単価 | 納期(日) | 状態 | ボール
R001 | 制1 | E-2026-041-01 | 制御 | PLC CPUユニット | FX5U-32MR/ES | 三菱電機 | 1 | 個 |  | 相見積 | 指定 | 不可 | 2026-11-11 |  | 1 | 因幡電機 | 146 | 146 |  | 19 | 選定済 | 購買
R002 | 制2 | E-2026-041-01 | 制御 | 入力拡張ユニット | FX5-16EX/ES | 三菱電機 | 2 | 個 |  | 相見積 | 推奨 | 同等品可 | 2026-11-11 |  | 2 | 因幡電機 | 407 | 814 |  | 0 | 選定済 | 購買
R003 | 制3 | E-2026-041-01 | 制御 | 出力拡張ユニット | FX5-16EYR/ES | 三菱電機 | 2 | 個 |  | 相見積 | 推奨 | 同等品可 | 2026-11-11 |  | 2 | 因幡電機 | 933 | 1866 |  | 24 | 選定済 | PM
R004 | 制4 | E-2026-041-01 | 制御 | アナログ入力 | FX5-4AD | 三菱電機 | 1 | 個 |  | 相見積 | 推奨 | 同等品可 | 2026-11-11 |  | 1 | [5 empty] | 見積済 | 設計
R005 | 制5 | E-2026-041-01 | 制御 | リレー | MY4N-D2 DC24 | オムロン | 12 | 個 |  | 相見積 | 推奨 | 同等品可 | 2026-11-11 |  | 12 | [5 empty] | 見積済 | 設計
R006 | 制6 | E-2026-041-01 | 制御 | リレーソケット | PYF14A-E | オムロン | 12 | 個 |  | 相見積 | 推奨 | 同等品可 | 2026-11-11 |  | 12 | [5 empty] | 見積済 | 設計
R007 | 制7 | E-2026-041-01 | 制御 | タイマ | H3CR-A8 AC100-240 | オムロン | 2 | 個 |  | 相見積 | 推奨 | 同等品可 | 2026-11-11 |  | 2 | [5 empty] | 見積済 | 設計
R008 | 制8 | E-2026-041-01 | 制御 | ソリッドステートリレー | G3NA-210B DC5-24 | オムロン | 4 | 個 |  | 相見積 | 指定 | 不可 | 2026-11-11 |  | 4 | [5 empty] | 見積済 | 設計
R009 | 制9 | E-2026-041-01 | 制御 | 端子台 | PT 2,5 |  | 60 | 個 |  | 相見積 | 推奨 | 同等品可 | 2026-11-11 |  | 60 | [5 empty] | 見積済 | 設計
R010 | 制10 | E-2026-041-01 | 制御 | 端子台エンドカバー | D-PT 2,5 | フエニックス | 12 | 個 |  | 相見積 | 推奨 | 同等品可 | 2026-11-11 |  | 12 | [5 empty] | 見積済 | 設計
R011 | 制11 | E-2026-041-01 | 制御 | エンドクランプ | CLIPFIX 35 | フエニックス | 24 | 個 |  | 相見積 | 推奨 | 同等品可 | 2026-11-11 |  | 24 | [5 empty] | 見積済 | 設計
R012 | 制12 | E-2026-041-01 | 制御 | DINレール | NS 35/7,5 PERF 2000MM | フエニックス | 3 | 本 |  | 相見積 | 推奨 | 同等品可 | 2026-11-11 |  | 3 | [5 empty] | 見積済 | 設計
R013 | 電13 | E-2026-041-01 | 電源 | スイッチング電源 24V 5A | S8VK-G12024 | オムロン | 1 | 個 |  | 相見積 | 推奨 | 同等品可 | 2026-11-11 |  | 1 | 因幡電機 | 10371 | 10371 | 11927 | 16 | 正式見積済 | 購買
R014 | 電14 | E-2026-041-01 | 電源 | スイッチング電源 24V 10A | S8VK-G24024 | オムロン | 1 | 個 |  | 相見積 | 推奨 | 同等品可 | 2026-11-11 |  | 1 | [5 empty] | 見積済 | 設計
R015 | 電15 | E-2026-041-01 | 電源 | ノイズフィルタ | RSEL-2006W | TDKラムダ | 1 | 個 |  | 相見積 | 指定 | 不可 | 2026-11-11 |  | 1 | [5 empty] | 見積済 | 設計
R016 | 電16 | E-2026-041-01 | 電源 | サーキットプロテクタ 2P 10A | CP30-BA 2P | 三菱電機 | 2 | 個 |  | 相見積 | 推奨 | 同等品可 | 2026-11-11 |  | 2 | [5 empty] | 見積済 | 設計
R017 | 電17 | E-2026-041-01 | 電源 | サーキットプロテクタ 2P 5A | CP30-BA 2P 1-M 5A | 三菱電機 | 3 | 個 |  | 相見積 | 推奨 | 同等品可 | 2026-11-11 |  | 3 | [5 empty] | 見積済 | 設計
R018 | 電18 | E-2026-041-01 | 電源 | ブレーカ 3P 30A | NF32-SV 3P 30A | 三菱電機 | 1 | 個 |  | 相見積 | 推奨 | 同等品可 | 2026-11-11 |  | 1 | [5 empty] | 見積済 | 設計
R019 | 電19 | E-2026-041-01 | 電源 | 漏電ブレーカ 3P 30A | NV32-SV 3P 30A 30mA | 三菱電機 | 1 | 個 |  | 相見積 | 推奨 | 同等品可 | 2026-11-11 |  | 1 | [5 empty] | 見積済 | 設計
R020 | 電20 | E-2026-041-01 | 電源 | 電磁接触器 | S-T21 AC200V | 三菱電機 | 2 | 個 |  | 相見積 | 推奨 | 同等品可 | 2026-11-11 |  | 2 | [5 empty] | 見積済 | 設計
R021 | 電21 | E-2026-041-02 | 電源 | サーマルリレー | TH-T18 5A | 三菱電機 | 2 | 個 |  | 相見積 | 推奨 | 同等品可 | 2026-11-11 |  | 2 | [5 empty] | 見積済 | 設計
R022 | 電22 | E-2026-041-02 | 電源 | サージ保護器 | LT-C32AC385 | 音羽電機 | 1 | 個 |  | 相見積 | 指定 | 不可 | 2026-11-11 | 2026/9 生産終了 | 1 | [5 empty] | 見積済 | 設計
R023 | 電23 | E-2026-041-02 | 電源 | インバータ 0.75kW | FR-E820-0.75K-1 | 三菱電機 | 1 | 個 |  | 相見積 | 推奨 | 同等品可 | 2026-11-04 |  | 1 | [5 empty] | 見積済 | 設計
R024 | 電24 | E-2026-041-02 | 電源 | DCDCコンバータ 24→5V | CC10-2405SF-E | TDKラムダ | 1 | 個 |  | 相見積 | 推奨 | 同等品可 | 2026-11-11 |  | 1 | [5 empty] | 見積済 | 設計
R025 | 操25 | E-2026-041-02 | 操作 | 押しボタン 緑 | A22NN-BPM-NGA-G100-NN | オムロン | 3 | 個 |  | 相見積 | 推奨 | 同等品可 | 2026-11-11 |  | 3 | [5 empty] | 見積済 | 設計
R026 | 操26 | E-2026-041-02 | 操作 | 押しボタン 赤 | A22NN-BPM-NRA-G100-NN | オムロン | 3 | 個 |  | 相見積 | 推奨 | 同等品可 | 2026-11-11 |  | 3 | [5 empty] | 見積済 | 設計
R027 | 操27 | E-2026-041-02 | 操作 | 非常停止ボタン | A22NE-M-P202-N | オムロン | 1 | 個 |  | 相見積 | 推奨 | 同等品可 | 2026-11-11 |  | 1 | [5 empty] | 見積済 | 設計
R028 | 操28 | E-2026-041-02 | 操作 | セレクタスイッチ 2ノッチ | A22NS-2BL-NBA-G110-NN | オムロン | 2 | 個 |  | 相見積 | 推奨 | 同等品可 | 2026-11-11 |  | 2 | [5 empty] | 見積済 | 設計
R029 | 操29 | E-2026-041-02 | 操作 | キースイッチ | A22NK-2BL-01BA-G110 | オムロン | 1 | 個 |  | 相見積 | 指定 | 不可 | 2026-11-11 |  | 1 | [5 empty] | 見積済 | 設計
R030 | 操30 | E-2026-041-02 | 操作 | 表示灯 白 | M22N-BC-TWA-WC | オムロン | 2 | 個 |  | 相見積 | 推奨 | 同等品可 | 2026-11-11 |  | 2 | [5 empty] | 見積済 | 設計
R031 | 操31 | E-2026-041-02 | 操作 | 表示灯 赤 | M22N-BC-TRA-RC | オムロン | 2 | 個 |  | 相見積 | 推奨 | 同等品可 | 2026-11-11 |  | 2 | [5 empty] | 見積済 | 設計
R032 | 操32 | E-2026-041-02 | 操作 | ブザー | M2BJ-B24D | オムロン | 1 | 個 |  | 相見積 | 推奨 | 同等品可 | 2026-11-11 |  | 1 | [5 empty] | 見積済 | 設計
R033 | 操33 | E-2026-041-02 | 操作 | タッチパネル 7インチ | GS2107-WTBD | 三菱電機 | 1 | 個 |  | 相見積 | 推奨 | 同等品可 | 2026-11-11 |  | 1 | [5 empty] | 見積済 | 設計
R034 | 操34 | E-2026-041-02 | 操作 | 安全リレーユニット | G9SE-201 | オムロン | 1 | 個 |  | 客先指定品 | 指定 | 不可 | 2026-11-11 |  | 1 | 因幡電機 | 356 | 356 |  | 18 | 選定済 | 購買
R035 | セ35 | E-2026-041-02 | センサ | 光電センサ 反射 | E3Z-D62 2M | オムロン | 6 | 個 |  | 相見積 | 推奨 | 同等品可 | 2026-11-11 |  | 6 | [5 empty] | 見積済 | 設計
R036 | セ36 | E-2026-041-02 | センサ | 光電センサ 透過 | E3Z-T61 2M | オムロン | 2 | 個 |  | 相見積 | 指定 | 不可 | 2026-11-11 |  | 2 | [5 empty] | 見積済 | 設計
R037 | セ37 | E-2026-041-02 | センサ | 近接センサ M12 | E2E-X4MD1-M1 | オムロン | 8 | 個 |  | 相見積 | 推奨 | 同等品可 | 2026-11-11 |  | 8 | [5 empty] | 見積済 | 設計
R038 | セ38 | E-2026-041-02 | センサ | 近接センサ M8 | E2E-X2D1-M1 | オムロン | 4 | 個 |  | 相見積 | 推奨 | 同等品可 | 2026-11-11 |  | 4 | [5 empty] | 見積済 | 設計
R039 | セ39 | E-2026-041-02 | センサ | ファイバセンサアンプ | E3X-HD11 2M | オムロン | 2 | 個 |  | 相見積 | 推奨 | 同等品可 | 2026-11-11 |  | 2 | [5 empty] | 見積済 | 設計
R040 | セ40 | E-2026-041-02 | センサ | ファイバユニット | E32-D11 2M | オムロン | 2 | 個 |  | 相見積 | 推奨 | 同等品可 | 2026-11-11 |  | 2 | [5 empty] | 見積済 | 設計
R041 | セ41 | E-2026-041-03 | センサ | 圧力センサ | E8PC-100 |  | 1 | 個 |  | 相見積 | 推奨 | 同等品可 | 2026-11-11 |  | 1 | [5 empty] | 見積済 | 設計
R042 | セ42 | E-2026-041-03 | センサ | 温度センサ K熱電対 | E52-CA1D M6 2M | オムロン | 2 | 個 |  | 相見積 | 推奨 | 同等品可 | 2026-11-11 |  | 2 | [5 empty] | 見積済 | 設計
R043 | セ43 | E-2026-041-03 | センサ | リミットスイッチ | D4N-1120 | オムロン | 4 | 個 |  | 相見積 | 指定 | 不可 | 2026-11-11 |  | 4 | [5 empty] | 見積済 | 設計
R044 | セ44 | E-2026-041-03 | センサ | セーフティドアスイッチ | D4NS-1AF | オムロン | 2 | 個 |  | 相見積 | 推奨 | 同等品可 | 2026-11-11 |  | 2 | [5 empty] | 見積済 | 設計
R045 | セ45 | E-2026-041-03 | センサ | エンコーダ | E6B2-CWZ6C 1000P/R 2M | オムロン | 1 | 個 |  | 指定商社 | 推奨 | 同等品可 | 2026-11-11 |  | 1 | 立花エレテック | 10139 | 10139 |  | 12 | 選定済 | 購買
R046 | セ46 | E-2026-041-03 | センサ | センサコネクタケーブル M12 | XS5W-D421-D81-F | オムロン | 10 | 本 |  | 相見積 | 推奨 | 同等品可 | 2026-11-11 |  | 10 | [5 empty] | 見積済 | 設計
R047 | 配47 | E-2026-041-03 | 配線 | KIV 1.25sq 黒 | KIV 1.25 黒 | 住友電装 | 200 | m |  | 相見積 | 推奨 | 同等品可 | 2026-11-11 |  | 200 | [5 empty] | 見積済 | 設計
R048 | 配48 | E-2026-041-03 | 配線 | KIV 1.25sq 赤 | KIV 1.25 赤 | 住友電装 | 100 | m |  | 相見積 | 推奨 | 同等品可 | 2026-11-11 |  | 100 | [5 empty] | 見積済 | 設計
R049 | 配49 | E-2026-041-03 | 配線 | KIV 1.25sq 青 | KIV 1.25 青 | 住友電装 | 100 | m |  | 相見積 | 推奨 | 同等品可 | 2026-11-11 |  | 100 | [5 empty] | 見積済 | 設計
R050 | 配50 | E-2026-041-03 | 配線 | KIV 2sq 黒 | KIV 2 黒 | 住友電装 | 100 | m |  | 相見積 | 指定 | 不可 | 2026-11-11 |  | 100 | [5 empty] | 見積済 | 設計
R051 | 配51 | E-2026-041-03 | 配線 | KIV 5.5sq 黒 | KIV 5.5 黒 | 住友電装 | 30 | m |  | 相見積 | 推奨 | 同等品可 | 2026-11-11 |  | 30 | [5 empty] | 見積済 | 設計
R052 | 配52 | E-2026-041-03 | 配線 | IV 5.5sq 緑/黄 | IV 5.5 緑黄 | 住友電装 | 20 | m |  | 相見積 | 推奨 | 同等品可 | 2026-11-11 |  | 20 | [5 empty] | 見積済 | 設計
R053 | 配53 | E-2026-041-03 | 配線 | CVV 1.25sq 6C | CVV 1.25x6C | 住友電装 | 50 | m |  | 相見積 | 推奨 | 同等品可 | 2026-11-11 |  | 50 | [5 empty] | 見積済 | 設計
R054 | 配54 | E-2026-041-03 | 配線 | 圧着端子 Y形 1.25-3 | 1.25Y-3 | ニチフ | 0 | パック | 100 | 相見積 | 推奨 | 同等品可 | 2026-11-11 |  | 0 | [5 empty] | 見積済 | 購買
R055 | 配55 | E-2026-041-03 | 配線 | 圧着端子 丸 2-4 | R2-4 | ニチフ | 5 | パック | 100 | 相見積 | 推奨 | 同等品可 | 2026-11-11 |  | 5 | [5 empty] | 見積済 | 設計
R056 | 配56 | E-2026-041-03 | 配線 | 棒端子 1.25 | TC-1.25-11T | ニチフ | 5 | パック | 100 | 相見積 | 推奨 | 同等品可 | 2026-11-11 |  | 5 | [5 empty] | 見積済 | 設計
R057 | 配57 | E-2026-041-03 | 配線 | フェルール 1.5 | AI 1,5-8 BK | フエニックス | 10 | パック | 100 | 相見積 | 指定 | 不可 | 2026-11-11 |  | 10 | [5 empty] | 見積済 | 設計
R058 | 配58 | E-2026-041-03 | 配線 | ワイヤダクト 40x60 | VD-4060 | 興和化成 | 6 | 本 |  | 相見積 | 推奨 | 同等品可 | 2026-11-11 |  | 6 | [5 empty] | 見積済 | 設計
R059 | 配59 | E-2026-041-03 | 配線 | ワイヤダクト 60x80 | VD-6080 | 興和化成 | 4 | 本 |  | 相見積 | 推奨 | 同等品可 | 2026-11-11 |  | 4 | [5 empty] | 見積済 | 設計
R060 | 配60 | E-2026-041-03 | 配線 | 結束バンド 150 | AB150 | ヘラマンタイトン | 3 | パック | 100 | 相見積 | 推奨 | 同等品可 | 2026-11-11 |  | 3 | [5 empty] | 見積済 | 設計
R061 | 配61 | E-2026-041-04 | 配線 | マークチューブ | ＭＴ－２．５ 白 | レイマック | 2 | 本 |  | 相見積 | 推奨 | 同等品可 | 2026-11-11 |  | 2 | [5 empty] | 見積済 | 設計
R062 | 配62 | E-2026-041-04 | 配線 | ケーブルグランド M20 | RCG-M20 | ラピッド | 12 | 個 |  | 相見積 | 推奨 | 同等品可 | 2026-11-11 |  | 12 | [5 empty] | 見積済 | 設計
R063 | 配63 | E-2026-041-04 | 配線 | ケーブルグランド M25 | RCG-M25 | ラピッド | 6 | 個 |  | 相見積 | 推奨 | 同等品可 | 2026-11-11 |  | 6 | [5 empty] | 見積済 | 設計
R064 | 配64 | E-2026-041-04 | 配線 | アース端子台 | UT 6-PE | フエニックス | 6 | 個 |  | 相見積 | 指定 | 不可 | 2026-11-11 |  | 6 | [5 empty] | 見積済 | 設計
R065 | 表65 | E-2026-041-04 | 表示 | デジタルパネルメータ | K3HB-XVD AC100-240 | オムロン | 1 | 個 |  | 相見積 | 推奨 | 同等品可 | 2026-11-11 |  | 1 | [5 empty] | 見積済 | 設計
R066 | 表66 | E-2026-041-04 | 表示 | 積層信号灯 | LR6-302WJNW-RYG | パトライト | 1 | 個 |  | 相見積 | 推奨 | 同等品可 | 2026-11-11 |  | 1 | [5 empty] | 見積済 | 設計
R067 | 表67 | E-2026-041-04 | 表示 | 信号灯ポール | POLE-M20-6 | パトライト | 1 | 個 |  | 相見積 | 推奨 | 同等品可 | 2026-11-11 |  | 1 | [5 empty] | 見積済 | 設計
R068 | 表68 | E-2026-041-04 | 表示 | 盤用LED照明 | LED-SL-12 | 遠藤照明 | 1 | 個 |  | 相見積 | 推奨 | 同等品可 | 2026-11-11 |  | 1 | [5 empty] | 見積済 | 設計
R069 | 表69 | E-2026-041-04 | 表示 | 盤用ファン | IP55-120 | オリエンタルモーター | 2 | 個 |  | 相見積 | 推奨 | 同等品可 | 2026-11-11 |  | 2 | [5 empty] | 見積済 | 設計
R070 | 表70 | E-2026-041-04 | 表示 | ファンフィルタ | FF-120 | オリエンタルモーター | 2 | 個 |  | 相見積 | 推奨 | 同等品可 | 2026-11-11 |  | 2 | [5 empty] | 見積済 | 設計
R071 | 表71 | E-2026-041-04 | 表示 | サーモスタット | KTO 011 | STEGO | 1 | 個 |  | 相見積 | 指定 | 不可 | 2026-11-11 |  | 1 | [5 empty] | 見積済 | 設計
R072 | 表72 | E-2026-041-04 | 表示 | ドアスイッチ | D4SL-N2AFA-D | オムロン | 1 | 個 |  | 相見積 | 推奨 | 同等品可 | 2026-11-11 |  | 1 | [5 empty] | 見積済 | 設計
R073 | 表73 | E-2026-041-04 | 表示 | コンセント AC100 | NR3210 | パナソニック | 2 | 個 |  | 相見積 | 推奨 | 同等品可 | 2026-11-11 |  | 2 | [5 empty] | 見積済 | 設計
R074 | 表74 | E-2026-041-04 | 表示 | LANケーブル 3m | XS6W-6LSZH8SS300CM-Y | オムロン | 2 | 本 |  | 相見積 | 推奨 | 同等品可 | 2026-11-11 |  | 2 | [5 empty] | 見積済 | 設計
R075 | 表75 | E-2026-041-04 | 表示 | スイッチングハブ | W4S1-05B | オムロン | 1 | 個 |  | 相見積 | 推奨 | 同等品可 | 2026-11-11 |  | 1 | [5 empty] | 見積済 | 設計
R076 | 表76 | E-2026-041-04 | 表示 | USBアイソレータ | USB-ISO | ラトック | 1 | 個 |  | 相見積 | 推奨 | 同等品可 | 2026-11-11 |  | 1 | [5 empty] | 下書き | 設計
R077 | 表77 | E-2026-041-04 | 表示 | シリアルケーブル | GT09-C30R2-6P | 三菱電機 | 1 | 本 |  | 相見積 | 推奨 | 同等品可 | 2026-11-11 |  | 1 | [5 empty] | 下書き | 設計
R078 | 表78 | E-2026-041-04 | 表示 | 盤用時計 | TK-100 | セイコー | 1 | 個 |  | 相見積 | 指定 | 不可 | 2026-11-11 |  | 1 | [5 empty] | 下書き | 設計
R079 | 表79 | E-2026-041-04 | 表示 | 盤内温度計 | TM-50 | 佐藤計量器 | 1 | 個 |  | 相見積 | 推奨 | 同等品可 | 2026-11-11 |  | 1 | [5 empty] | 下書き | 設計
R080 | 表80 | E-2026-041-04 | 表示 | ラベルプリンタテープ | TZe-231 | ブラザー | 3 | 個 |  | 相見積 | 推奨 | 同等品可 | 2026-11-11 |  | 3 | [5 empty] | 下書き | 設計

## 変更点
Rev | 日時 | 公開者 | ID | 起因 | 変更理由 | 変更番号 | 内容 | 承認
1 | 2026-10-21 14:39 | 山田 | R001
1 | 2026-10-21 14:39 | 山田 | R002
1 | 2026-10-21 14:39 | 山田 | R003
1 | 2026-10-21 14:39 | 山田 | R004
1 | 2026-10-21 14:39 | 山田 | R005
1 | 2026-10-21 14:39 | 山田 | R006
1 | 2026-10-21 14:39 | 山田 | R007
1 | 2026-10-21 14:39 | 山田 | R008
1 | 2026-10-21 14:39 | 山田 | R009
1 | 2026-10-21 14:39 | 山田 | R010
1 | 2026-10-21 14:39 | 山田 | R011
1 | 2026-10-21 14:39 | 山田 | R012
1 | 2026-10-21 14:39 | 山田 | R013
1 | 2026-10-21 14:39 | 山田 | R014
1 | 2026-10-21 14:39 | 山田 | R015
1 | 2026-10-21 14:39 | 山田 | R016
1 | 2026-10-21 14:39 | 山田 | R017
1 | 2026-10-21 14:39 | 山田 | R018
1 | 2026-10-21 14:39 | 山田 | R019
1 | 2026-10-21 14:39 | 山田 | R020
1 | 2026-10-21 14:39 | 山田 | R021
1 | 2026-10-21 14:39 | 山田 | R022
1 | 2026-10-21 14:39 | 山田 | R023
1 | 2026-10-21 14:39 | 山田 | R024
1 | 2026-10-21 14:39 | 山田 | R025
1 | 2026-10-21 14:39 | 山田 | R026
1 | 2026-10-21 14:39 | 山田 | R027
1 | 2026-10-21 14:39 | 山田 | R028
1 | 2026-10-21 14:39 | 山田 | R029
1 | 2026-10-21 14:39 | 山田 | R030
1 | 2026-10-21 14:39 | 山田 | R031
1 | 2026-10-21 14:39 | 山田 | R032
1 | 2026-10-21 14:39 | 山田 | R033
1 | 2026-10-21 14:39 | 山田 | R034
1 | 2026-10-21 14:39 | 山田 | R035
1 | 2026-10-21 14:39 | 山田 | R036
1 | 2026-10-21 14:39 | 山田 | R037
1 | 2026-10-21 14:39 | 山田 | R038
1 | 2026-10-21 14:39 | 山田 | R039
1 | 2026-10-21 14:39 | 山田 | R040
1 | 2026-10-21 14:39 | 山田 | R041
1 | 2026-10-21 14:39 | 山田 | R042
1 | 2026-10-21 14:39 | 山田 | R043
1 | 2026-10-21 14:39 | 山田 | R044
1 | 2026-10-21 14:39 | 山田 | R045
1 | 2026-10-21 14:39 | 山田 | R046
1 | 2026-10-21 14:39 | 山田 | R047
1 | 2026-10-21 14:39 | 山田 | R048
1 | 2026-10-21 14:39 | 山田 | R049
1 | 2026-10-21 14:39 | 山田 | R050
1 | 2026-10-21 14:39 | 山田 | R051
1 | 2026-10-21 14:39 | 山田 | R052
1 | 2026-10-21 14:39 | 山田 | R053
1 | 2026-10-21 14:39 | 山田 | R054
1 | 2026-10-21 14:39 | 山田 | R055
1 | 2026-10-21 14:39 | 山田 | R056
1 | 2026-10-21 14:39 | 山田 | R057
1 | 2026-10-21 14:39 | 山田 | R058
1 | 2026-10-21 14:39 | 山田 | R059
1 | 2026-10-21 14:39 | 山田 | R060
1 | 2026-10-21 14:39 | 山田 | R061
1 | 2026-10-21 14:39 | 山田 | R062
1 | 2026-10-21 14:39 | 山田 | R063
1 | 2026-10-21 14:39 | 山田 | R064
1 | 2026-10-21 14:39 | 山田 | R065
1 | 2026-10-21 14:39 | 山田 | R066
1 | 2026-10-21 14:39 | 山田 | R067
1 | 2026-10-21 14:39 | 山田 | R068
1 | 2026-10-21 14:39 | 山田 | R069
1 | 2026-10-21 14:39 | 山田 | R070
1 | 2026-10-21 14:39 | 山田 | R071
1 | 2026-10-21 14:39 | 山田 | R072
1 | 2026-10-21 14:39 | 山田 | R073
1 | 2026-10-21 14:39 | 山田 | R074
1 | 2026-10-21 14:39 | 山田 | R075

## チェック結果
ID | 列 | 重大度 | 内容 | 種別 | 状態
R005 | model | 警告 | 型式の前後に空白があります | チェック
R009 | maker | エラー | メーカが空です | チェック
R016 | model | 警告 | CP30 は定格電流（例: 10A）まで書いてください | チェック
R041 | maker | エラー | メーカが空です | チェック
R054 | qtyNeeded | エラー | 必要数が0以下です | チェック
R061 | model | 警告 | 型式に全角文字が含まれています | チェック
R016 | model | 指摘 | 定格電流の表記が無い。5A/10Aどちらか。 | 型式あいまい | open
R022 | model | 指摘 | 2026/9で生産終了。後継 LT-C32AC385A を提案。 | 廃番 | open
R009 | maker | 指摘 | メーカが空欄。 | メーカ未記入 | open
R054 | qtyNeeded | 指摘 | 数量0。パック単位の入数を確認。 | 最小ロット | open
R041 | maker | 指摘 | メーカが空欄。 | メーカ未記入 | open